## Blad1
Hoogte km | LuchtPercentage | Luchtdruk mBar | Luchtdichtheid kg/m3 | T kelvin | M kg/mol | R
0 | 100 | 1013 | 1.2472 | 283 | 0.02897 | 8.3145
1 | 88 | 891 | 1.1208 | 277
2 | 78 | 790 | 1.0157 | 271
3 | 68 | 699 | 0.91906 | 265
4 | 61 | 618 | 0.83139 | 259
5 | 54 | 547 | 0.75332 | 253
6 | 47 | 476 | 0.67147 | 247
7 | 42 | 425 | 0.61445 | 241
8 | 37 | 375 | 0.556 | 235
9 | 32 | 324 | 0.49297 | 229
10 | 29 | 294 | 0.45936 | 223
11 | 25.2433 | 256.3288 | 0.4005 | 223
12 | 22.2771 | 226.2094 | 0.35344 | 223
13 | 19.6595 | 199.6291 | 0.31191 | 223
14 | 17.3494 | 176.172 | 0.27526 | 223
15 | 15.3108 | 155.4713 | 0.24292 | 223
16 | 13.5117 | 137.2029 | 0.21437 | 223
17 | 11.9241 | 121.0811 | 0.18918 | 223
18 | 10.523 | 106.8537 | 0.16695 | 223
19 | 9.2865 | 94.2981 | 0.14734 | 223
20 | 8.1953 | 83.2178 | 0.13002 | 223
21 | 7.2323 | 73.4394 | 0.11389 | 224.6666
22 | 6.3825 | 64.8101 | 0.099772 | 226.3332
23 | 5.6325 | 57.1947 | 0.087405 | 227.9998
24 | 4.9707 | 50.4741 | 0.076575 | 229.6664
25 | 4.3866 | 44.5433 | 0.06709 | 231.333
26 | 3.8712 | 39.3093 | 0.058783 | 232.9996
27 | 3.4163 | 34.6903 | 0.051508 | 234.6662
28 | 3.0149 | 30.6141 | 0.045135 | 236.3328
29 | 2.6606 | 27.0169 | 0.039552 | 237.9994
30 | 2.348 | 23.8423 | 0.034662 | 239.666
31 | 2.0721 | 21.0407 | 0.030378 | 241.3326
32 | 1.8286 | 18.5684 | 0.026625 | 242.9992
33 | 1.6137 | 16.3866 | 0.023336 | 244.6658
34 | 1.4241 | 14.4611 | 0.020455 | 246.3324
35 | 1.2568 | 12.7619 | 0.01793 | 247.999
36 | 1.1091 | 11.2623 | 0.015717 | 249.6656
37 | 0.97879 | 9.9389 | 0.013779 | 251.3322
38 | 0.86378 | 8.7711 | 0.012079 | 252.9988
39 | 0.76228 | 7.7405 | 0.01059 | 254.6654
40 | 0.67271 | 6.8309 | 0.0092852 | 256.332
41 | 0.59366 | 6.0283 | 0.0081412 | 257.9986
42 | 0.52391 | 5.3199 | 0.0071385 | 259.6652
43 | 0.46235 | 4.6948 | 0.0062595 | 261.3318
44 | 0.40802 | 4.1432 | 0.005489 | 262.9984
45 | 0.36008 | 3.6563 | 0.0048135 | 264.665
46 | 0.31777 | 3.2267 | 0.0042213 | 266.3316
47 | 0.28043 | 2.8476 | 0.0037022 | 267.9982
48 | 0.24748 | 2.513 | 0.0032469 | 269.6648
49 | 0.2184 | 2.2177 | 0.0028478 | 271.3314
50 | 0.19273 | 1.9571 | 0.0024978 | 272.998